## power
POWER vs. SPEED at Various Grades
all power values in kilowatts
drag coefficient = | 0.65 | [8 empty] | 0.5*rho*Cd*A / 1000 = | 0.0039975
frontal area = | 10 | m^2 | [7 empty] | weight (kN) = | 89.271
air density = | 1.23 | kg/m^3
mass = | 9100 | kg
rolling resistance = | 0.01
grade:
speed (km/hr) | 0 | 0.02 | 0.04 | 0.06 | 0.08 | 0.1 | 0.12 | 0.14 | motor | v (m/s) | v^3 | v/1000
0 | 0 | 0 | 0 | 0 | 0 | 0 | 0 | 0 | 135 | 0 | 0 | 0
10 | 2.5654 | 7.5249 | 12.4844 | 17.4439 | 22.4034 | 27.3629 | 32.3224 | 37.2819 | 135 | 2.7778 | 21.4335 | 0.0027778
20 | 5.6449 | 15.5639 | 25.4829 | 35.4019 | 45.3209 | 55.2399 | 65.1589 | 75.0779 | 135 | 5.5556 | 171.4678 | 0.0055556
30 | 9.7526 | 24.6311 | 39.5096 | 54.3881 | 69.2666 | 84.1451 | 99.0236 | 113.9021 | 135 | 8.3333 | 578.7037 | 0.0083333
40 | 15.4025 | 35.2405 | 55.0785 | 74.9165 | 94.7545 | 114.5925 | 134.4305 | 154.2685 | 135 | 11.1111 | 1371.7421 | 0.011111
50 | 23.1088 | 47.9063 | 72.7038 | 97.5013 | 122.2988 | 147.0963 | 171.8938 | 196.6913 | 135 | 13.8889 | 2679.1838 | 0.013889
60 | 33.3854 | 63.1424 | 92.8994 | 122.6564 | 152.4134 | 182.1704 | 211.9274 | 241.6844 | 135 | 16.6667 | 4629.6296 | 0.016667
70 | 46.7466 | 81.4631 | 116.1796 | 150.8961 | 185.6126 | 220.3291 | 255.0456 | 289.7621 | 135 | 19.4444 | 7351.6804 | 0.019444
80 | 63.7063 | 103.3823 | 143.0583 | 182.7343 | 222.4103 | 262.0863 | 301.7623 | 341.4383 | 135 | 22.2222 | 10973.9369 | 0.022222
90 | 84.7787 | 129.4142 | 174.0497 | 218.6852 | 263.3207 | 307.9562 | 352.5917 | 397.2272 | 135 | 25 | 15625 | 0.025
100 | 110.4778 | 160.0728 | 209.6678 | 259.2628 | 308.8578 | 358.4528 | 408.0478 | 457.6428 | 135 | 27.7778 | 21433.4705 | 0.027778
110 | 141.3177 | 195.8722 | 250.4267 | 304.9812 | 359.5357 | 414.0902 | 468.6447 | 523.1992 | 135 | 30.5556 | 28527.9492 | 0.030556
120 | 177.8126 | 237.3266 | 296.8406 | 356.3546 | 415.8686 | 475.3826 | 534.8966 | 594.4106 | 135 | 33.3333 | 37037.037 | 0.033333
130 | 220.4764 | 284.9499 | 349.4234 | 413.8969 | 478.3704 | 542.8439 | 607.3174 | 671.7909 | 135 | 36.1111 | 47089.3347 | 0.036111
140 | 269.8232 | 339.2562 | 408.6892 | 478.1222 | 547.5552 | 616.9882 | 686.4212 | 755.8542 | 135 | 38.8889 | 58813.4431 | 0.038889
150 | 326.3673 | 400.7598 | 475.1523 | 549.5448 | 623.9373 | 698.3298 | 772.7223 | 847.1148 | 135 | 41.6667 | 72337.963 | 0.041667
160 | 390.6225 | 469.9745 | 549.3265 | 628.6785 | 708.0305 | 787.3825 | 866.7345 | 946.0865 | 135 | 44.4444 | 87791.4952 | 0.044444
170 | 463.1031 | 547.4146 | 631.7261 | 716.0376 | 800.3491 | 884.6606 | 968.9721 | 1053.2836 | 135 | 47.2222 | 105302.6406 | 0.047222
180 | 544.323 | 633.594 | 722.865 | 812.136 | 901.407 | 990.678 | 1079.949 | 1169.22 | 135 | 50 | 125000 | 0.05
190 | 634.7964 | 729.0269 | 823.2574 | 917.4879 | 1011.7184 | 1105.9489 | 1200.1794 | 1294.4099 | 135 | 52.7778 | 147012.1742 | 0.052778
200 | 735.0374 | 834.2274 | 933.4174 | 1032.6074 | 1131.7974 | 1230.9874 | 1330.1774 | 1429.3674 | 135 | 55.5556 | 171467.7641 | 0.055556

## force
FORCE vs. SPEED at Various Grades
all force values in kiloNewtons
drag coefficient = | 0.65 | [7 empty] | 0.5*rho*Cd*A / 1000 = | 0.0039975
frontal area = | 10 | m^2 | [6 empty] | weight (kN) = | 89.271
air density = | 1.23 | kg/m^3
mass = | 9100 | kg
rolling resistance = | 0.01
grade:
speed (km/hr) | 0 | 0.02 | 0.04 | 0.06 | 0.08 | 0.1 | 0.12 | 0.14 | v (m/s) | v^2
0 | 0.89271 | 2.6781 | 4.4635 | 6.249 | 8.0344 | 9.8198 | 11.6052 | 13.3907 | 0 | 0
10 | 0.92355 | 2.709 | 4.4944 | 6.2798 | 8.0652 | 9.8507 | 11.6361 | 13.4215 | 2.7778 | 7.716
20 | 1.0161 | 2.8015 | 4.5869 | 6.3723 | 8.1578 | 9.9432 | 11.7286 | 13.514 | 5.5556 | 30.8642
30 | 1.1703 | 2.9557 | 4.7412 | 6.5266 | 8.312 | 10.0974 | 11.8828 | 13.6683 | 8.3333 | 69.4444
40 | 1.3862 | 3.1716 | 4.9571 | 6.7425 | 8.5279 | 10.3133 | 12.0987 | 13.8842 | 11.1111 | 123.4568
50 | 1.6638 | 3.4493 | 5.2347 | 7.0201 | 8.8055 | 10.5909 | 12.3764 | 14.1618 | 13.8889 | 192.9012
60 | 2.0031 | 3.7885 | 5.574 | 7.3594 | 9.1448 | 10.9302 | 12.7156 | 14.5011 | 16.6667 | 277.7778
70 | 2.4041 | 4.1895 | 5.975 | 7.7604 | 9.5458 | 11.3312 | 13.1166 | 14.9021 | 19.4444 | 378.0864
80 | 2.8668 | 4.6522 | 6.4376 | 8.223 | 10.0085 | 11.7939 | 13.5793 | 15.3647 | 22.2222 | 493.8272
90 | 3.3911 | 5.1766 | 6.962 | 8.7474 | 10.5328 | 12.3182 | 14.1037 | 15.8891 | 25 | 625
100 | 3.9772 | 5.7626 | 7.548 | 9.3335 | 11.1189 | 12.9043 | 14.6897 | 16.4751 | 27.7778 | 771.6049
110 | 4.6249 | 6.4104 | 8.1958 | 9.9812 | 11.7666 | 13.552 | 15.3375 | 17.1229 | 30.5556 | 933.642
120 | 5.3344 | 7.1198 | 8.9052 | 10.6906 | 12.4761 | 14.2615 | 16.0469 | 17.8323 | 33.3333 | 1111.1111
130 | 6.1055 | 7.8909 | 9.6763 | 11.4618 | 13.2472 | 15.0326 | 16.818 | 18.6034 | 36.1111 | 1304.0123
140 | 6.9383 | 8.7237 | 10.5092 | 12.2946 | 14.08 | 15.8654 | 17.6508 | 19.4363 | 38.8889 | 1512.3457
150 | 7.8328 | 9.6182 | 11.4037 | 13.1891 | 14.9745 | 16.7599 | 18.5453 | 20.3308 | 41.6667 | 1736.1111
160 | 8.789 | 10.5744 | 12.3598 | 14.1453 | 15.9307 | 17.7161 | 19.5015 | 21.2869 | 44.4444 | 1975.3086
170 | 9.8069 | 11.5923 | 13.3777 | 15.1631 | 16.9486 | 18.734 | 20.5194 | 22.3048 | 47.2222 | 2229.9383
180 | 10.8865 | 12.6719 | 14.4573 | 16.2427 | 18.0281 | 19.8136 | 21.599 | 23.3844 | 50 | 2500
190 | 12.0277 | 13.8131 | 15.5986 | 17.384 | 19.1694 | 20.9548 | 22.7402 | 24.5257 | 52.7778 | 2785.4938
200 | 13.2307 | 15.0161 | 16.8015 | 18.5869 | 20.3724 | 22.1578 | 23.9432 | 25.7286 | 55.5556 | 3086.4198

## J1376
Average Power Calculation Using Transit Coach Cycle of SAE J1376
| Accel: |  | Cruise: |  |  | Decel: |  | Dwell: |  | Repeat:
| Time | Power | Speed | Time | Power | Time | Power | Time | Power |  | Total Time | Total Energy | Avg. Power
| (s) | (kW) | (km/h) | (s) | (kW) | (s) | (kW) | (s) | (kW) |  | (s) | (kW-s) | (kW)
CBD | 10 | 150 | 32 | 18.5 | 10.8826 | 4.5 | 0 | 7 | 0 | 14 | 560 | 23818.594 | 42.5332
Idle | [7 empty] | 300 | 0 | 1 | 300 | 0 | 0
Arterial | 29 | 150 | 64 | 22.5 | 38.7299 | 9 | 0 | 7 | 0 | 4 | 270 | 20885.6913 | 77.3544
CBD | 10 | 150 | 32 | 18.5 | 10.8826 | 4.5 | 0 | 7 | 0 | 14 | 560 | 23818.594 | 42.5332
Arterial | 29 | 150 | 64 | 22.5 | 38.7299 | 9 | 0 | 7 | 0 | 4 | 270 | 20885.6913 | 77.3544
CBD | 10 | 150 | 32 | 18.5 | 10.8826 | 4.5 | 0 | 7 | 0 | 14 | 560 | 23818.594 | 42.5332
Commuter | 90 | 150 | 89 | 188 | 82.6715 | 12 | 0 | 20 | 0 | 1 | 310 | 29042.2326 | 93.6846
Average Power Level for Total Cycle = |  |  |  | 50.2719 | kW | [5 empty] | 2830 | 142269.3972